## b57891s0103f008
NTC R/T Calculation 5.0
Type	S891/10k/+8		Ordering code	'b57891s0103f008'
R/T characteristic	4901		B(25/100)	3950 [k] ± 1.0%
R at 25°C	10000 [ohm]		R nom at 25°C	10000 [ohm] ± 1.0%

T[°C]	R nom[Ohm]	R min[Ohm]	R max[Ohm]	deltaR/R [+-%]	deltaT [+-°C]	alpha [%K]	R ref	ADC ref	ADC code	Index	ADC	T[°C]		Таблица
-55	878900	826970	930820	5,9	0,8	7,1	3300	857	853,79	255	1020		-55	155
-54	818180	770510	865840	5,8	0,8	7	3300	857	853,56	254	1016		-55	155
-53	762050	718280	805820	5,7	0,8	7	3300	857	853,30	253	1012		-55	155
-52	710130	669910	750340	5,7	0,8	7	3300	857	853,04	252	1008		-55	155
-51	662080	625120	699040	5,6	0,8	6,9	3300	857	852,75	251	1004		-55	155
-50	617590	583600	651570	5,5	0,8	6,9	3300	857	852,45	250	1000		-55	155
-49	576370	545110	607630	5,4	0,8	6,8	3300	857	852,12	249	996		-55	155
-48	538160	509400	566930	5,3	0,8	6,8	3300	857	851,78	248	992		-55	155
-47	502730	476250	529220	5,3	0,8	6,8	3300	857	851,41	247	988		-55	155
-46	469860	445470	494250	5,2	0,8	6,7	3300	857	851,02	246	984		-55	155
-45	439340	416870	461810	5,1	0,8	6,7	3300	857	850,61	245	980		-55	155
-44	410990	390280	431700	5	0,8	6,6	3300	857	850,17	244	976		-55	152
-43	384650	365550	403740	5	0,8	6,6	3300	857	849,71	243	972		-55	148
-42	360160	342550	377770	4,9	0,7	6,6	3300	857	849,22	242	968		-55	144
-41	337380	321130	353630	4,8	0,7	6,5	3300	857	848,70	241	964		-55	141
-40	316180	301180	331180	4,7	0,7	6,5	3300	857	848,15	240	960		-55	138
-39	296440	282600	310290	4,7	0,7	6,4	3300	857	847,56	239	956		-55	135
-38	278060	265270	290850	4,6	0,7	6,4	3300	857	846,95	238	952		-55	133
-37	260930	249110	272750	4,5	0,7	6,4	3300	857	846,30	237	948		-55	130
-36	244960	234040	255880	4,5	0,7	6,3	3300	857	845,61	236	944		-55	128
-35	230060	219970	240160	4,4	0,7	6,3	3300	857	844,88	235	940		-55	126
-34	216160	206820	225490	4,3	0,7	6,2	3300	857	844,11	234	936		-55	124
-33	203180	194550	211820	4,2	0,7	6,2	3300	857	843,30	233	932		-55	122
-32	191060	183070	199050	4,2	0,7	6,2	3300	857	842,45	232	928		-55	120
-31	179740	172340	187130	4,1	0,7	6,1	3300	857	841,55	231	924		-55	118
-30	169150	162300	175990	4	0,7	6,1	3300	857	840,60	230	920		-55	116
-29	159220	152890	165560	4	0,7	6,1	3300	857	839,60	229	916		-55	115
-28	149950	144080	155810	3,9	0,7	6	3300	857	838,55	228	912		-55	113
-27	141270	135830	146700	3,8	0,6	6	3300	857	837,44	227	908		-55	112
-26	133150	128110	138190	3,8	0,6	5,9	3300	857	836,27	226	904		-55	110
-25	125550	120880	130220	3,7	0,6	5,9	3300	857	835,05	225	900		-55	109
-24	118430	114100	122760	3,7	0,6	5,9	3300	857	833,77	224	896		-55	107
-23	111760	107740	115770	3,6	0,6	5,8	3300	857	832,42	223	892		-55	106
-22	105510	101780	109230	3,5	0,6	5,8	3300	857	831,01	222	888		-55	105
-21	99643	96189	103100	3,5	0,6	5,8	3300	857	829,53	221	884		-55	103
-20	94143	90938	97349	3,4	0,6	5,7	3300	857	827,98	220	880		-55	102
-19	88953	85978	91927	3,3	0,6	5,7	3300	857	826,34	219	876		-55	101
-18	84081	81321	86841	3,3	0,6	5,6	3300	857	824,63	218	872		-55	100
-17	79507	76945	82069	3,2	0,6	5,6	3300	857	822,85	217	868		-55	99
-16	75210	72832	77589	3,2	0,6	5,6	3300	857	820,98	216	864		-55	98
-15	71172	68964	73381	3,1	0,6	5,5	3300	857	819,02	215	860		-55	97
-14	67376	65326	69427	3	0,6	5,5	3300	857	816,99	214	856		-55	96
-13	63806	61901	65711	3	0,5	5,5	3300	857	814,86	213	852	13	-49	95
-12	60447	58678	62216	2,9	0,5	5,4	3300	857	812,64	212	848	22	-40	94
-11	57285	55642	58929	2,9	0,5	5,4	3300	857	810,32	211	844	28	-34	93
-10	54308	52781	55836	2,8	0,5	5,4	3300	857	807,91	210	840	32	-30	92
-9	51426	50009	52843	2,8	0,5	5,3	3300	857	805,32	209	836	36	-26	91
-8	48715	47400	50030	2,7	0,5	5,3	3300	857	802,63	208	832	39	-23	90
-7	46165	44945	47385	2,6	0,5	5,3	3300	857	799,83	207	828	41	-21	89
-6	43765	42632	44897	2,6	0,5	5,2	3300	857	796,91	206	824	44	-18	88
-5	41505	40454	42556	2,5	0,5	5,2	3300	857	793,88	205	820	46	-16	87
-4	39376	38401	40352	2,5	0,5	5,2	3300	857	790,73	204	816	48	-14	87
-3	37370	36465	38276	2,4	0,5	5,1	3300	857	787,46	203	812	50	-12	86
-2	35479	34639	36320	2,4	0,5	5,1	3300	857	784,07	202	808	51	-11	85
-1	33696	32916	34476	2,3	0,5	5,1	3300	857	780,56	201	804	53	-9	84
0	32014	31290	32738	2,3	0,4	5	3300	857	776,92	200	800	54	-8	83
1	30452	29779	31125	2,2	0,4	5	3300	857	773,21	199	796	56	-6	83
2	28976	28351	29601	2,2	0,4	5	3300	857	769,38	198	792	57	-5	82
3	27580	27000	28161	2,1	0,4	4,9	3300	857	765,42	197	788	58	-4	81
4	26260	25721	26799	2,1	0,4	4,9	3300	857	761,33	196	784	60	-2	80
5	25011	24510	25512	2	0,4	4,9	3300	857	757,11	195	780	61	-1	80
6	23828	23363	24293	2	0,4	4,9	3300	857	752,75	194	776	62	0	79
7	22708	22277	23140	1,9	0,4	4,8	3300	857	748,26	193	772	63	1	78
8	21648	21247	22049	1,9	0,4	4,8	3300	857	743,64	192	768	64	2	78
9	20643	20271	21015	1,8	0,4	4,8	3300	857	738,88	191	764	65	3	77
10	19691	19346	20036	1,8	0,4	4,7	3300	857	733,99	190	760	66	4	76
11	18788	18468	19108	1,7	0,4	4,7	3300	857	728,96	189	756	67	5	76
12	17932	17636	18229	1,7	0,4	4,7	3300	857	723,80	188	752	68	6	75
13	17120	16845	17395	1,6	0,3	4,6	3300	857	718,50	187	748	69	7	74
14	16350	16095	16604	1,6	0,3	4,6	3300	857	713,08	186	744	69	7	74
15	15618	15382	15854	1,5	0,3	4,6	3300	857	707,51	185	740	70	8	73
16	14923	14705	15142	1,5	0,3	4,6	3300	857	701,81	184	736	71	9	72
17	14263	14062	14465	1,4	0,3	4,5	3300	857	695,97	183	732	72	10	72
18	13636	13450	13823	1,4	0,3	4,5	3300	857	690,01	182	728	73	11	71
19	13040	12868	13213	1,3	0,3	4,5	3300	857	683,92	181	724	73	11	70
20	12474	12315	12633	1,3	0,3	4,5	3300	857	677,71	180	720	74	12	70
21	11928	11781	12075	1,2	0,3	4,4	3300	857	671,28	179	716	75	13	69
22	11409	11274	11544	1,2	0,3	4,4	3300	857	664,73	178	712	76	14	69
23	10915	10791	11040	1,1	0,3	4,4	3300	857	658,05	177	708	76	14	68
24	10446	10332	10561	1,1	0,3	4,4	3300	857	651,26	176	704	77	15	67
25	10000	9900	10100	1	0,2	4,3	3300	857	644,36	175	700	78	16	67
26	9577,7	9472,9	9682,5	1,1	0,3	4,3	3300	857	637,39	174	696	78	16	66
27	9175,6	9071,2	9280	1,1	0,3	4,3	3300	857	630,31	173	692	79	17	66
28	8792,6	8688,7	8896,5	1,2	0,3	4,3	3300	857	623,13	172	688	80	18	65
29	8427,7	8324,4	8531	1,2	0,3	4,2	3300	857	615,85	171	684	80	18	65
30	8080	7977,5	8182,5	1,3	0,3	4,2	3300	857	608,49	170	680	81	19	64
31	7748,5	7646,9	7850,1	1,3	0,3	4,2	3300	857	601,03	169	676	82	20	63
32	7432,4	7331,8	7533,1	1,4	0,3	4,2	3300	857	593,49	168	672	82	20	63
33	7131	7031,4	7230,6	1,4	0,3	4,1	3300	857	585,88	167	668	83	21	62
34	6843,4	6745	6941,8	1,4	0,4	4,1	3300	857	578,19	166	664	84	22	62
35	6569	6471,8	6666,2	1,5	0,4	4,1	3300	857	570,44	165	660	84	22	61
36	6307	6211,1	6403	1,5	0,4	4,1	3300	857	562,62	164	656	85	23	61
37	6057	5962,3	6151,6	1,6	0,4	4	3300	857	554,76	163	652	85	23	60
38	5818,1	5724,8	5911,4	1,6	0,4	4	3300	857	546,84	162	648	86	24	60
39	5590	5498,1	5681,9	1,6	0,4	4	3300	857	538,88	161	644	87	25	59
40	5372	5281,5	5462,5	1,7	0,4	4	3300	857	530,88	160	640	87	25	58
41	5165,1	5076	5254,2	1,7	0,4	3,9	3300	857	522,91	159	636	88	26	58
42	4967,3	4879,6	5054,9	1,8	0,4	3,9	3300	857	514,92	158	632	88	26	57
43	4778	4691,8	4864,2	1,8	0,5	3,9	3300	857	506,90	157	628	89	27	57
44	4596,9	4512,1	4681,6	1,8	0,5	3,9	3300	857	498,87	156	624	89	27	56
45	4423,5	4340,2	4506,8	1,9	0,5	3,9	3300	857	490,83	155	620	90	28	56
46	4257,6	4175,8	4339,4	1,9	0,5	3,8	3300	857	482,79	154	616	90	28	55
47	4098,7	4018,3	4179	2	0,5	3,8	3300	857	474,76	153	612	91	29	55
48	3946,5	3867,6	4025,4	2	0,5	3,8	3300	857	466,73	152	608	92	30	54
49	3800,7	3723,3	3878,1	2	0,5	3,8	3300	857	458,72	151	604	92	30	54
50	3661	3585,1	3737	2,1	0,6	3,8	3300	857	450,72	150	600	93	31	53
51	3525,8	3451,3	3600,3	2,1	0,6	3,7	3300	857	442,67	149	596	93	31	53
52	3396,2	3323,2	3469,3	2,2	0,6	3,7	3300	857	434,66	148	592	94	32	52
53	3272,2	3200,6	3343,7	2,2	0,6	3,7	3300	857	426,69	147	588	94	32	52
54	3153,2	3083,1	3223,4	2,2	0,6	3,7	3300	857	418,75	146	584	95	33	51
55	3039,3	2970,5	3108	2,3	0,6	3,7	3300	857	410,88	145	580	95	33	51
56	2930	2862,7	2997,3	2,3	0,6	3,6	3300	857	403,05	144	576	96	34	50
57	2825,2	2759,3	2891,2	2,3	0,6	3,6	3300	857	395,28	143	572	96	34	50
58	2724,8	2660,2	2789,4	2,4	0,7	3,6	3300	857	387,59	142	568	97	35	49
59	2628,4	2565,1	2691,6	2,4	0,7	3,6	3300	857	379,96	141	564	97	35	49
60	2535,9	2474	2597,8	2,4	0,7	3,6	3300	857	372,40	140	560	98	36	48
61	2447,6	2387	2508,3	2,5	0,7	3,5	3300	857	364,95	139	556	98	36	48
62	2362,9	2303,5	2422,3	2,5	0,7	3,5	3300	857	357,59	138	552	99	37	47
63	2281,5	2223,4	2339,7	2,5	0,7	3,5	3300	857	350,31	137	548	99	37	47
64	2203,4	2146,5	2260,3	2,6	0,7	3,5	3300	857	343,12	136	544	100	38	46
65	2128,3	2072,6	2184	2,6	0,8	3,5	3300	857	336,01	135	540	100	38	46
66	2056,1	2001,6	2110,6	2,7	0,8	3,5	3300	857	328,99	134	536	101	39	45
67	1986,7	1933,3	2040,1	2,7	0,8	3,4	3300	857	322,05	133	532	101	39	45
68	1920	1867,8	1972,2	2,7	0,8	3,4	3300	857	315,22	132	528	102	40	44
69	1855,9	1804,8	1907	2,8	0,8	3,4	3300	857	308,48	131	524	102	40	44
70	1794,2	1744,2	1844,2	2,8	0,8	3,4	3300	857	301,84	130	520	103	41	43
71	1734,7	1685,8	1783,7	2,8	0,8	3,4	3300	857	295,28	129	516	103	41	43
72	1677,5	1629,6	1725,4	2,9	0,9	3,3	3300	857	288,82	128	512	104	42	42
73	1622,4	1575,6	1669,2	2,9	0,9	3,3	3300	857	282,46	127	508	104	42	42
74	1569,4	1523,5	1615,2	2,9	0,9	3,3	3300	857	276,21	126	504	105	43	41
75	1518,3	1473,5	1563,2	3	0,9	3,3	3300	857	270,05	125	500	105	43	41
76	1469,2	1425,3	1513,1	3	0,9	3,3	3300	857	264,01	124	496	106	44	40
77	1421,9	1379	1464,8	3	0,9	3,3	3300	857	258,07	123	492	106	44	40
78	1376,3	1334,3	1418,3	3	0,9	3,2	3300	857	252,23	122	488	107	45	39
79	1332,4	1291,3	1373,4	3,1	1	3,2	3300	857	246,50	121	484	107	45	39
80	1290,1	1249,9	1330,2	3,1	1	3,2	3300	857	240,87	120	480	108	46	38
81	1249,3	1210	1288,6	3,1	1	3,2	3300	857	235,34	119	476	108	46	38
82	1209,9	1171,5	1248,4	3,2	1	3,2	3300	857	229,91	118	472	109	47	37
83	1172	1134,4	1209,6	3,2	1	3,2	3300	857	224,60	117	468	109	47	37
84	1135,5	1098,7	1172,3	3,2	1	3,2	3300	857	219,39	116	464	110	48	36
85	1100,2	1064,3	1136,2	3,3	1	3,1	3300	857	214,28	115	460	110	48	36
86	1066,2	1031	1101,4	3,3	1,1	3,1	3300	857	209,27	114	456	111	49	35
87	1033,4	999,01	1067,9	3,3	1,1	3,1	3300	857	204,37	113	452	111	49	35
88	1001,8	968,12	1035,5	3,4	1,1	3,1	3300	857	199,58	112	448	112	50	34
89	971,26	938,32	1004,2	3,4	1,1	3,1	3300	857	194,88	111	444	112	50	34
90	941,79	909,57	974,01	3,4	1,1	3,1	3300	857	190,28	110	440	113	51	33
91	913,33	881,81	944,85	3,5	1,1	3	3300	857	185,77	109	436	113	51	33
92	885,85	855,02	916,69	3,5	1,1	3	3300	857	181,37	108	432	114	52	32
93	859,32	829,16	889,49	3,5	1,2	3	3300	857	177,06	107	428	114	52	32
94	833,7	804,19	863,22	3,5	1,2	3	3300	857	172,84	106	424	115	53	31
95	808,96	780,09	837,83	3,6	1,2	3	3300	857	168,72	105	420	115	53	31
96	785,05	756,81	813,3	3,6	1,2	3	3300	857	164,70	104	416	116	54	30
97	761,96	734,32	789,59	3,6	1,2	3	3300	857	160,76	103	412	116	54	30
98	739,64	712,6	766,68	3,7	1,2	2,9	3300	857	156,91	102	408	117	55	29
99	718,07	691,61	744,53	3,7	1,3	2,9	3300	857	153,15	101	404	117	55	28
100	697,22	671,33	723,11	3,7	1,3	2,9	3300	857	149,48	100	400	118	56	28
101	677,3	651,96	702,64	3,7	1,3	2,9	3300	857	145,94	99	396	118	56	27
102	658,04	633,24	682,84	3,8	1,3	2,9	3300	857	142,48	98	392	119	57	27
103	639,42	615,14	663,7	3,8	1,3	2,9	3300	857	139,10	97	388	119	57	26
104	621,4	597,63	645,17	3,8	1,3	2,9	3300	857	135,80	96	384	120	58	26
105	603,97	580,7	627,24	3,9	1,3	2,9	3300	857	132,58	95	380	120	58	25
106	587,11	564,33	609,89	3,9	1,4	2,8	3300	857	129,44	94	376	121	59	25
107	570,8	548,49	593,1	3,9	1,4	2,8	3300	857	126,38	93	372	122	60	24
108	555,01	533,17	576,85	3,9	1,4	2,8	3300	857	123,38	92	368	122	60	23
109	539,72	518,34	561,11	4	1,4	2,8	3300	857	120,46	91	364	123	61	23
110	524,93	503,99	545,87	4	1,4	2,8	3300	857	117,61	90	360	123	61	22
111	510,53	490,03	531,03	4	1,4	2,8	3300	857	114,82	89	356	124	62	22
112	496,58	476,51	516,66	4	1,5	2,8	3300	857	112,09	88	352	124	62	21
113	483,08	463,42	502,74	4,1	1,5	2,8	3300	857	109,43	87	348	125	63	20
114	470	450,75	489,25	4,1	1,5	2,7	3300	857	106,84	86	344	125	63	20
115	457,33	438,48	476,18	4,1	1,5	2,7	3300	857	104,31	85	340	126	64	19
116	445,06	426,59	463,52	4,1	1,5	2,7	3300	857	101,85	84	336	127	65	18
117	433,16	415,08	451,24	4,2	1,5	2,7	3300	857	99,44	83	332	127	65	18
118	421,63	403,93	439,34	4,2	1,6	2,7	3300	857	97,09	82	328	128	66	17
119	410,46	393,12	427,81	4,2	1,6	2,7	3300	857	94,80	81	324	128	66	16
120	399,63	382,64	416,62	4,3	1,6	2,7	3300	857	92,57	80	320	129	67	16
121	389,21	372,57	405,86	4,3	1,6	2,7	3300	857	90,41	79	316	129	67	15
122	379,11	362,8	395,42	4,3	1,6	2,6	3300	857	88,31	78	312	130	68	14
123	369,31	353,33	385,29	4,3	1,6	2,6	3300	857	86,26	77	308	131	69	14
124	359,81	344,15	375,47	4,4	1,7	2,6	3300	857	84,25	76	304	131	69	13
125	350,59	335,24	365,93	4,4	1,7	2,6	3300	857	82,30	75	300	132	70	12
126	341,64	326,6	356,68	4,4	1,7	2,6	3300	857	80,40	74	296	132	70	11
127	332,96	318,22	347,71	4,4	1,7	2,6	3300	857	78,54	73	292	133	71	11
128	324,54	310,1	338,99	4,5	1,7	2,6	3300	857	76,74	72	288	134	72	10
129	316,37	302,21	330,53	4,5	1,7	2,6	3300	857	74,97	71	284	134	72	9
130	308,44	294,56	322,32	4,5	1,8	2,6	3300	857	73,25	70	280	135	73	8
131	300,7	287,09	314,3	4,5	1,8	2,5	3300	857	71,57	69	276	136	74	7
132	293,18	279,85	306,52	4,5	1,8	2,5	3300	857	69,93	68	272	136	74	7
133	285,88	272,81	298,96	4,6	1,8	2,5	3300	857	68,32	67	268	137	75	6
134	278,8	265,98	291,61	4,6	1,8	2,5	3300	857	66,76	66	264	138	76	5
135	271,92	259,35	284,48	4,6	1,8	2,5	3300	857	65,24	65	260	138	76	4
136	265,23	252,91	277,55	4,6	1,9	2,5	3300	857	63,76	64	256	139	77	3
137	258,74	246,66	270,82	4,7	1,9	2,5	3300	857	62,31	63	252	140	78	2
138	252,43	240,59	264,27	4,7	1,9	2,5	3300	857	60,90	62	248	140	78	1
139	246,3	234,69	257,91	4,7	1,9	2,5	3300	857	59,52	61	244	141	79	0
140	240,34	228,96	251,73	4,7	1,9	2,5	3300	857	58,18	60	240	142	80	-1
141	234,53	223,36	245,7	4,8	2	2,4	3300	857	56,87	59	236	142	80	-2
142	228,88	217,93	239,83	4,8	2	2,4	3300	857	55,58	58	232	143	81	-4
143	223,38	212,65	234,12	4,8	2	2,4	3300	857	54,33	57	228	144	82	-5
144	218,04	207,51	228,57	4,8	2	2,4	3300	857	53,11	56	224	145	83	-6
145	212,85	202,52	223,18	4,9	2	2,4	3300	857	51,93	55	220	145	83	-8
146	207,8	197,67	217,93	4,9	2	2,4	3300	857	50,77	54	216	146	84	-9
147	202,89	192,95	212,83	4,9	2,1	2,4	3300	857	49,64	53	212	147	85	-11
148	198,11	188,37	207,86	4,9	2,1	2,4	3300	857	48,53	52	208	148	86	-12
149	193,47	183,91	203,03	4,9	2,1	2,4	3300	857	47,46	51	204	149	87	-14
150	188,95	179,57	198,33	5	2,1	2,4	3300	857	46,41	50	200	149	87	-16
151	184,56	175,36	193,76	5	2,1	2,3	3300	857	45,39	49	196	150	88	-18
152	180,28	171,25	189,31	5	2,1	2,3	3300	857	44,39	48	192	151	89	-21
153	176,12	167,26	184,98	5	2,2	2,3	3300	857	43,42	47	188	152	90	-23
154	172,07	163,38	180,76	5,1	2,2	2,3	3300	857	42,47	46	184	153	91	-26
155	168,13	159,6	176,65	5,1	2,2	2,3	3300	857	41,55	45	180	154	92	-30
					44	176	155	93	-34
					43	172	156	94	-40
					42	168	157	95	-49
					41	164	158	96	-55
					40	160	159	97	-55
					39	156	160	98	-55
					38	152	161	99	-55
					37	148	162	100	-55
					36	144	163	101	-55
					35	140	164	102	-55
					34	136	165	103	-55
					33	132	167	105	-55
					32	128	168	106	-55
					31	124	169	107	-55
					30	120	171	109	-55
					29	116	172	110	-55
					28	112	174	112	-55
					27	108	175	113	-55
					26	104	177	115	-55
					25	100	178	116	-55
					24	96	180	118	-55
					23	92	182	120	-55
					22	88	184	122	-55
					21	84	186	124	-55
					20	80	188	126	-55
					19	76	190	128	-55
					18	72	192	130	-55
					17	68	195	133	-55
					16	64	197	135	-55
					15	60	200	138	-55
					14	56	203	141	-55
					13	52	206	144	-55
					12	48	210	148	-55
					11	44	214	152	-55
					10	40	217	155	-55
					9	36	217	155	-55
					8	32	217	155	-55
					7	28	217	155	-55
					6	24	217	155	-55
					5	20	217	155	-55
					4	16	217	155	-55
					3	12	217	155	-55
					2	8	217	155	-55
					1	4	217	155	-55
					0	0	217	155	-55